## DMXcHUB Rev. A - BOM
Item | Qty | P/N | Title | Detail | Reference(m) | Cur/Assy/MFCost
1 | 1 | CAP-00159 | Capacitor, 0.15uF, 50V, Non-Polar, X7R, Ceramic, 10%, 0603 | C0603C154K5RACAUTO | C2 | 0.077 | 0.077
2 | 25 | CAP-00240 | Capacitor, 0.1uF, 100V, Non-Polar, X7R, Ceramic, 10%, 0603 | HMK107B7104KA-T | C1, C4, C5, C7, C8, C9, C13, C14, C16, C17, C18, C19, C20, C21, C22, C27, C28, C29, C30, C39, C40, C55, C56, C71, C72 | 0.042 | 1.05
3 | 6 | CAP-00051 | Capacitor, 0.22uF, 16V, Non-Polar, X7R, Ceramic, 0603, SMT | VJ0603Y224KXJCW1BC | C23, C24, C25, C31, C32, C33 | 0.024 | 0.144
4 | 20 | CAP-00188 | Capacitor, 1uF, 100V, Non-Polar, X7S, Ceramic, 20%, 0805 | C2012X7S2A105M125AE | C26, C34, C35, C36, C37, C38, C41, C42, C51, C52, C53, C54, C57, C58, C67, C68, C69, C70, C73, C74 | 0.144 | 2.88
5 | 11 | CAP-00131 | Capacitor, 1uF, 50V, Non-Polar, X7R, Ceramic, 10%, 0603 | UMK107BJ105KA-T | C6, C10, C11, C12, C15, C45, C46, C61, C62, C77, C78 | 0.069 | 0.759
6 | 6 | CAP-00189 | Capacitor, 22uF, 50V, Electro, Alum, 20%, 105C, 6.6mm x 6.6mm SMD 6.1mm Tall | HZA226M050D16T-F | C49, C50, C65, C66, C81, C82 | 0.87 | 5.22
7 | 6 | CAP-00149 | Capacitor, 4.7uF, 100V, Non-Polar, X7S, Ceramic, 20%, 1210 | CGA6M3X7S2A475K200AB | C47, C48, C63, C64, C79, C80 | 0.5 | 3
8 | 6 | CAP-00098 | Capacitor, 470pF, 50V, Non-Polar, Ceramic, 10%, 0603 | C0603C471K5RAC | C43, C44, C59, C60, C75, C76 | 0.025 | 0.15
9 | 1 | CAP-00301 | Capacitor, 47uF, 10V, Non-Polar, X5R, 1206, 20% | C1206C476M8PACTU | C3 | 0.569 | 0.569
10 | 1 | CONN-00058 | Connector, 10-Pos, 2-Row, 1.27mm, DIL Vert Pin Head, SMT | M50-3600542R | P1 | 1.25 | 1.25
11 | 2 | CONN-00116 | Connector, 1-Pos, 3mm, Poke-Home, 20A/300V, RA, SMT | 709296001004006 | J1, J2 | 0.249 | 0.498
12 | 2 | CONN-00084 | Connector, JST, 2mm, IDC 22 gague wire use, 3A, 250V, 12-pos, TH | B12B-PHDSS(LF)(SN) | J9, J10 | 0.473 | 0.946
13 | 1 | CONN-00110 | Connector, Molex, DuraClik, 2-Pos, Locking, Tin, 2mm, Vertical, White, SMT | 560020-0220 | J7 | 0.513 | 0.513
14 | 3 | CONN-00111 | Connector, Molex, Pico-SPOX, 3-Pos, Locking, Tin, 1/5mm, Vertical, White, SMT | 874370343 | J3, J4, J5 | 0.532 | 1.596
15 | 1 | CONN-00062 | Connector, USB micro, Female, RA, PCB Mount, SMT | 47346-1001 | J8 | 0.63 | 0.63
16 | 6 | DIODE-00048 | Diode, Rectifier, 600V, 3A, SMC, SMT | MURS360T3G | D6, D7, D8, D9, D10, D11 | 0.45 | 2.7
17 | 3 | DIODE-00001 | Diode, Schottky, Barrier, 60V, 1A, TUMD2 | RB160VYM-60FHTR | D1, D3, D5 | 0.1 | 0.3
18 | 1 | DIODE-00115 | Diode, Zener, 3.3V, 200mW, 2%, SOD-323 | MM3Z5V1B | D4 | 0.059 | 0.059
19 | 1 | DIODE-00111 | Diode, Zener, 3.3V, 500mW, 2%, SOD-123 | BZT52C3V3-E3-18 | D2 | 0.091 | 0.091
20 | 1 | IC-00060 | IC, Analog Devices RS-485 Transceiver, 500kbs, 3-5.5VDC, +/-12kV Isolation, 1/8 load, SOIC-8 | ADM3061EARZ | U2 | 2.09 | 2.09
21 | 1 | IC-00061 | IC, Cypress PSoC5, ARM M3, 256K Flash, 64K SRAM, 100-TQFP | CY8C5287AXI-LP095 | U3 | 5 | 5
22 | 6 | IC-00078 | IC, LM3409HV, Buck LED Driver, High Side CS, 6V to 75V Input, 5A, MSOP-PowerPad-10 | LM3409HVMY/NOPB | U4, U5, U6, U7, U8, U9 | 0.836 | 5.016
23 | 1 | IC-00048 | IC, MP2459GJ, Buck, Power Controller, 5V-55V, 600mA, TSOT23-6 | MP2459GJ-Z | U1 | 0.882 | 0.882
24 | 2 | IC-00062 | IC,4-Circuit Op-Amp, 1.8-5.5VDC, Rail-to-Rail, SOIC-14 | MCP6424T-E/SL | IC1, IC2 | 0.783 | 1.566
25 | 1 | INDUCTOR-00111 | Inductor, SMT, Power, 15uH, 0.095 DCR, 40 SRF, 1.3A Isat, 0.90 Irms, 2.4mm tall x 6mm long x 6mm wide | LPS6225-153MRC | L1 | 1.22 | 1.22
26 | 6 | INDUCTOR-00015 | Inductor, SMT, Power, 47uH, 73 DCR, 80 SRF, 4.76A Isat, 2.00 Irms, 7.8mm tall x 12mm long x 12mm wide | MSS1278-473MLB | L3, L5, L7, L9, L11, L13 | 0.5 | 3
27 | 1 | LED-00004 | LED, Blue, Indicator, Water Clear, 0805 | LTST-C170TBKT | LED1 | 0.2 | 0.2
28 | 1 | LED-00001 | LED, Green, Indicator, Water Clear, 0805 | CMD17-21VGC/TR8 | LED3 | 0.14 | 0.14
29 | 1 | LED-00002 | LED, Red, Indicator, Water Clear, 0805 | 150080RS75000 | LED2 | 0.16 | 0.16
30 | 6 | FET-00031 | MOSFET, N-Channel, OptiMOS3, 60V, 46A, 9.7mOhm, Logic Gate, TDSON-8 | BSC097N06NSATMA1 | Q3, Q4, Q7, Q8, Q11, Q12 | 0.538 | 3.228
31 | 6 | FET-00037 | MOSFET, P-Channel, 159mOhms, 100V, 5.9A, TO-252-3 | ZXMP10A18KTC | Q1, Q2, Q5, Q6, Q9, Q10 | 0.86 | 5.16
32 | 1 | PCB-NED-00023-A | PCB, NED, ColorGenie400, 6-Layer, 2.75" x 6.75", FR4 |  |  | 5 | 5
33 | 6 | RES-00613 | Resistor, 0.083-ohm, 3W, 2512, 1%, Thick Film | CRA2512-FZ-R080ELF | R66, R67, R88, R89, R110, R111 | 0.225 | 1.35
34 | 6 | RES-00063 | Resistor, 0-ohm, 1/8W, 1%, 0603, Thick Film | RC0603JR-070RL | R30, R31, R32, R42, R43, R44 | 0.015 | 0.09
35 | 10 | RES-00561 | Resistor, 100K, 1/10W, 0603, 1%, Thick Film | RC0603FR-07100KL | R3, R5, R21, R22, R54, R55, R76, R77, R98, R99 | 0.003 | 0.03
36 | 11 | RES-00559 | Resistor, 10K, 1/10W, 0603, 1%, Thick Film | RC0603FR-0710KL | R6, R7, R19, R48, R51, R70, R71, R92, R93, R114, R115 | 0.003 | 0.033
37 | 12 | RES-00153 | Resistor, 10-ohm, 1/10W, 1%, 100PPM, 0603, Thick Film | RC0603FR-0710RP | R64, R65, R68, R69, R86, R87, R90, R91, R108, R109, R112, R113 | 0.013 | 0.156
38 | 1 | RES-00031 | Resistor, 15K, 1/10W, 1%, +/-100PPM, 0603, Thick Film | RC0603FR-0715KL | R9 | 0.006 | 0.006
39 | 6 | RES-00193 | Resistor, 16.5K, 1/10W, 0603, Thick Film | RC0603FR-0716K5L | R61, R63, R83, R85, R105, R107 | 0.004 | 0.024
40 | 4 | RES-00560 | Resistor, 1K, 1/10W, 0603, 1%, Thick Film | RC0603FR-071KL | R2, R11, R12, R13 | 0.003 | 0.012
41 | 18 | RES-00163 | Resistor, 22K, 1/10W, 0603, 1%, Thick Film | RC0603FR-0722KL | R24, R25, R26, R27, R28, R29, R36, R37, R38, R39, R40, R41, R52, R53, R74, R75, R96, R97 | 0.006 | 0.108
42 | 2 | RES-00308 | Resistor, 22-Ohm, 1/10W, 0603, 1%, Thick Film | RC0603FR-0722RL | R14, R15 | 0.01 | 0.02
43 | 6 | RES-00247 | Resistor, 31.6K, 1/10W, 1%, +/-100PPM, 0603, Thick Film | RC0603FR-0731K6L | R49, R50, R72, R73, R94, R95 | 0.006 | 0.036
44 | 6 | RES-00105 | Resistor, 49.9K, 1/10W, 0603, 1%, 100PPM, Thick Film | RC0603FR-0749K9L | R58, R59, R80, R81, R102, R103 | 0.006 | 0.036
45 | 1 | RES-00263 | Resistor, 5.11K, 1/10W, 0603, Thick Film | RC0603FR-075K11L | R1 | 0.006 | 0.006
46 | 1 | RES-00575 | Resistor, 510-ohm, 1/10W, 0603, 1%, Thick Film | RC0603FR-07510RL | R8 | 0.006 | 0.006
47 | 7 | RES-00205 | Resistor, 68K, 1/10W, 0603, 1%, Thick Film | RC0603JR-0768KL | R23, R56, R57, R78, R79, R100, R101 | 0.006 | 0.042
48 | 1 | SWITCH-00007 | Switch, 4-DIP, SPST, 100mA, 50V, Top Slide, 4-Pos, 0.100:, SMT | 219-4MST | S1 | 0.63 | 0.63
49 | 1 | THERMISTOR-00001 | Thermistor, NTC, 10K, 0603, Curve 2, 5% | NCP18XH103J03 | R20 | 0.066 | 0.066
50 | 3 | TRANSORB-00014 | Transorb, 13.3 V to 15.3 V, 1A, Bidirectional, SMBJ (DO-214AA), J-Bend, SMT | SMBJ12CA | Z1, Z2, Z3 | 0.197 | 0.591
51 | 3 | TRANSORB-00011 | Transorb, 5V, 100A, Static, SMT, 0603 | CG0603MLC-05LE | R16, R17, R18 | 0.01 | 0.03
[6 empty] | Total | 58.366